## 考试试题
类型 | 试题内容 | 选项A | 选项B | 选项C | 选项D | 选项E | 选项F | 答案
单选题 | （ ）为主变流器控制提供同步信号、为原边电压的检测和电度表的计量提供电压输入信号的电器。 | TV | TA1 | TA2 |  |  |  | A
单选题 | 16CP控制模块中的APP作用电磁阀得电时，其作用为（ ）。 | 作用风缸通大气，作用风缸减压。 | 总风缸通作用风缸通路被关断，作用风缸保压。 | 总风通作用风缸，作用风缸增压。 |  |  |  | C
单选题 | 16CP控制模块中的REL缓解电磁阀失电时，其作用为（ ）。 | 作用风缸通大气，作用风缸减压。 | 作用风缸通大气通路被关断，作用风缸保压。 | 总风通作用风缸，作用风缸增压。 |  |  |  | B
单选题 | CCB-Ⅱ制动系统中，（ ）指令不属于微处理器X--IPM发出。 | 运转位 | 抑制位 | 紧急位 |  |  |  | C
单选题 | CCB-Ⅱ制动系统中，如果惩罚制动动作之后，大闸必须在（ ）摆1s以上，列车管才能缓解。 | 初制位 | 抑制位 | 重联位 |  |  |  | B
单选题 | CCB-Ⅱ制动系统中，直接激活操作端电子制动阀EBV的部件是（ ）。 | 电钥匙 | 微处理器X-IPM | 微机柜TSMS |  |  |  | B
单选题 | CCBII制动机20CP故障，（ ）可以根据单独制动手柄的位置产生制动缸控制压力。 | DBTV | 16CP | ERCP |  |  |  | B
单选题 | LCDM采用液晶显示屏，带有8个功能键，用于（ ）选择。 | 菜单和功能 | 电空配合模式 | 弹停制动控制模式 |  |  |  | A
单选题 | LKJ2000监控装置机车距信号机还有一段距离，但距离显示值提前进入零显示，这种零显示出现在信号机之前的过机误差称为（ ）。 | 滞后误差 | 超前误差 | 正常误差 |  |  |  | B
单选题 | LKJ2000监控装置在正常监控状态下，可用【↓】【↑】方向键调整屏幕亮度，共有（ ）个亮度等级。 | 3 | 4 | 5 |  |  |  | C
单选题 | LKJ2000型监控记录装置，运行中当过机误差（ ) 300m时，装置可以自动校正。 | 小于 | 等于 | 大于 |  |  |  | A
单选题 | LKJ2000型监控记录装置查询当前揭示信息，显示机车前方（ ）米以内的揭示。 | 1000 | 2000 | 3000 |  |  |  | B
单选题 | LKJ2000型监控记录装置如果错误选择了某条揭示，可将光标移到该揭示项再次按压（ ）键取消对该揭示的选择。 | 查询 | 确认 | 解锁 |  |  |  | B
单选题 | LKJ2000型监控记录装置设定参数查询时在查询显示状态，将光标移到“设定参数”按压【确认】键或数字键（ )。 | 4 | 5 | 6 |  |  |  | C
单选题 | LKJ2000型监控记录装置在机车运行中按压（ ）键，装置记录下此刻的公里标及时间，作为运行数据查找标记。 | 【巡检】 | 【定标】 | 【车位】 |  |  |  | B
单选题 | LKJ2000型监控装置对过机距离误差分为（ ）形式。 | 2类 | 3类 | 4类 |  |  |  | A
单选题 | LKJ2000型监控装置在降级状态下，当机车信号为停车信号（含白灯、单红灯）时，速度超过（ ）报警。 | 3km/h | 5km/h | 7km/h |  |  |  | B
单选题 | LKJ设备应按高于线路允许速度（ ）km/h常用制动设置模式曲线。 | 3 | 5 | 8 |  |  |  | B
单选题 | ZTF—2002CD型列尾司机控制盒的排风指令最多自动重发（ ）次。 | 2 | 3 | 4 |  |  |  | C
单选题 | 按ZTF—2002CD型列尾司机控制盒的（ ）可消除机车号码（消号）。 | 红键+绿键 | 黑键+绿键 | 黑键+红键 |  |  |  | B
单选题 | 按钮在低压控制电路中用于手动发出控制信号，启动/停止按钮帽常用( )色。 | 红/绿 | 绿/红 | 任意 |  |  |  | B
单选题 | 半悬挂的簧下质量通常为每轴（ ），而全悬挂的簧下质量为每轴2～3t。 | 4～5t | 6～7t | 7～8t |  |  |  | A
单选题 | 半自动闭塞区段，出站色灯信号机显示（ ）灯光，准许列车由车站出发，开往次要线路。 | 一个绿色 | 两个绿色 | 一个月白色 |  |  |  | B
单选题 | 保证电器的机械强度、导电、导磁性以及介质的绝缘性不受损害的最高温度称为（ ）。 | 最高允许温度 | 温升 | 允许温升 |  |  |  | A
单选题 | 闭合蓄电池开关，若控制电源柜上电压表显示（ ）V时，机车无法升弓。 | 77 | 96 | 110 |  |  |  | A
单选题 | 编组超重列车时，在中间站应得到（ ）的同意，并均须经列车调度员准许。 | 司机 | 车站值班员 | 车站调度员 |  |  |  | A
单选题 | 并联电路中各支路电流和各个电阻的阻值成（ ）。 | 正比 | 反比 | 没关系 |  |  |  | B
单选题 | 不办理通过列车的到发线上的出站、发车进路信号机应采用（ ）。 | 矮型信号机 | 高柱信号机 | 通用信号机 |  |  |  | A
单选题 | 采用密接式车钩的旅客列车，在运行途中因故障更换15号过渡车钩后，运行速度不得超过（ ）km/h。 | 100 | 120 | 140 |  |  |  | C
单选题 | 超重吨公里等于（ ）乘以其所运行的公里数。 | 列车载重数 | 列车总重数 | 超重吨数 |  |  |  | C
单选题 | 车钩牵引力是( )除去驱动机车本身的阻力消耗，实际作用在车钩上的牵引力。 | 指示牵引力 | 粘着牵引力 | 轮周牵引力 |  |  |  | C
单选题 | 出站信号机的灯光熄灭、显示不明或显示不正确时，均视为（ ）信号。 | 停车 | 进行 | 注意 |  |  |  | A
单选题 | 触头按工作性质分为静触头和（ ）。 | 主触头 | 辅助触头 | 动触头 |  |  |  | C
单选题 | 串励电动机不能在小于其额定负荷的（ ）下运行。 | 30% | 40% | 50% |  |  |  | A
单选题 | 锤击检查法适用于( )以上的紧固螺栓、弹簧装置等。 | 12mm | 14mm | 16mm |  |  |  | B
单选题 | 磁铁内部的磁力线是从（ ）。 | 形成闭合的回路 | N极到S极 | S极到N极 |  |  |  | C
单选题 | 错误办理行车凭证发车或耽误列车事故的责任划分：司机起动列车，定（ ）单位责任。 | 车务 | 机务 | 车务、机务 |  |  |  | C
单选题 | 打开CIR主机电源后，按压MMI上的（ ）键3秒，可将MMI切换到主控状态。 | 【切换】 | 【主控】 | 【设置】 |  |  |  | B
单选题 | 大闸从运转位推至抑制位，列车管（ ）。 | 实行最大减压 | 实行初减 | 减压100kPa |  |  |  | A
单选题 | 担当牵引列车任务的机车叫做（ ）。 | 附挂机车 | 本务机车 | .动力机车 |  |  |  | B
单选题 | 单机挂车的辆数，线路坡度不超过12‰的区段，以（ ）辆为限；超过12‰的区段，由铁路局规定。 | 5 | 10 | 15 |  |  |  | B
单选题 | 单机在自动闭塞区间被迫停在调谐区内，当具备移动条件时司机须先将机车移动不少于（ ）m。 | 10 | 15 | 20 |  |  |  | B
单选题 | 单线区间的车站，经以闭塞电话、列车调度电话或其他电话呼唤（ ）min无人应答时，由列车调度员发布调度命令，封锁相邻区间，按封锁区间办法向不应答站发出列车。 | 每3分钟 | 5分钟 | 8分钟 |  |  |  | B
单选题 | 当电流通过晶体三极管时，其基极电流、集电极电流、发射极电流中最大的是（ ）。 | 基极电流 | 集电极电流 | 发射极电流 |  |  |  | C
单选题 | 当机车乘务员输入货物列车总重和换长超过模式设定值时，监控装置按重载货运列车模式控制，当列车运行速度低于（ ）km/h时，监控装置自动切除紧急制动控制功能。 | 20 | 40 | 60 |  |  |  | A
单选题 | 当进站信号机开放一个绿色灯光和一个黄色灯光时，其接近信号机将会显示（ ）灯光。 | 一个绿色 | 一个黄色灯光 | 一个绿色灯光和一个黄色灯光 |  |  |  | A
单选题 | 当润滑油流动时，液体分子间的内摩擦阻力使液体流动性能下降，产生一种粘滞性，这种性能称为润滑油的（ ）。 | 闪点 | 残值 | 粘度 |  |  |  | C
单选题 | 当外接电源向直流电动机供电，其转动方向由( )决定。 | 左手定则 | 右手定则 | 右手螺旋定则 |  |  |  | A
单选题 | 当原边网压高于32kV且持续（ ）ms，四象限脉冲整流器和逆变器的门极均被封锁，输入回路中的工作接触器断开，同时向微机控制系统发出原边过电压信息。 | 1 | 5 | 10 |  |  |  | C
单选题 | 道岔表示器夜间显示（ ）灯光时，表示道岔位置开通直向。 | 黄色 | 蓝色 | 紫色 |  |  |  | C
单选题 | 电磁制动应用在高速列车上，属于（ ）。 | 动力制动 | 空气制动 | 非粘着制动 |  |  |  | C
单选题 | 电动机转子的转速与供给定子的交变电压的频率保持一种严格不变关系的电动机称为（ ）。 | 同步电动机 | 异步电动机 | 感应电动机 |  |  |  | A
单选题 | （ ）本身是机械能和电能互相转换的设备。 | 继电器 | 接触器 | 电机 |  |  |  | C
单选题 | 电力机车在有接触网终点的线路上调车时，应控制速度，机车距接触网终点标应有（ ）m的安全距离。 | 10 | 20 | 30 |  |  |  | A
单选题 | 电流通过电阻或其它负载时，电位要发生变化，它们之间的电位差称为( )。 | 电压 | 电压降 | 电位 |  |  |  | B
单选题 | 电器的触头系统属于电器的（ ）。 | 感测机械 | 执行机构 | 保护机械 |  |  |  | B
单选题 | 电伤是指( )通过人体时，人体外部组织受到局部损害。 | 电压 | 电动势 | 电流 |  |  |  | C
单选题 | 动力制动包括（ ）、再生制动和液力制动。 | 盘形制动 | 电阻制动 | 磁轨制动 |  |  |  | B
单选题 | 动力制动与空气制动配合使用时，应将机车制动缸压力及时缓解为（ ）（设有自动控制装置的机车除外）。 | 零 | 10kPa | 30kPa |  |  |  | A
单选题 | 段调机车司机报单由（ ）负责按担当的工作分别填写其起讫时间。 | 机车调度员 | 派班员 | 担任段调的司机 |  |  |  | C
单选题 | 对单匝线圈来说，其产生的磁通与流过线圈电流的比值叫该线圈的（ ），也叫电感，用L表示。 | 自感系数 | 磁通 | 电流 |  |  |  | A
单选题 | 对列车制动机进行全部试验时，自阀施行最大有效减压量，司机检查制动主管泄漏量，其压力下降不得超过（ ）。 | 10kPa/min | 20kPa/min | 30kPa/min |  |  |  | B
单选题 | 发车进路信号机的色灯复示信号机显示一个绿色灯光——表示主体信号机在（ ）状态。 | 开放 | 关闭 | 无显示 |  |  |  | A
单选题 | 发现接触网断线掉在地上，在接触网检修人员到达之前，将该处加以防护，任何人员均应距已断导线接地处所（ ）m以外。 | 5 | 10 | 15 |  |  |  | B
单选题 | 防止列车断钩，进站停车施行空气制动要适当加长制动距离，初次减压量要小，做到（ ）。 | “早减压、少减压” | 晚减压、大减压 | 晚减压、少减压 |  |  |  | A
单选题 | 辅助变流器采用（ ）方式。 | 强制水冷 | 强制风冷 | 强迫油循环风冷 |  |  |  | B
单选题 | 附挂机车随本务机车调车时（包括出入库），机车换向手柄位置应与机车走行方向保持一致，否则，LKJ会启动（ ）控制。 | 管压防溜 | 手柄防溜 | 相位防溜 |  |  |  | C
单选题 | 干燥器前后各有一个高压安全阀，干燥器前高压安全阀的控制压力为（ ）kPa。 | 1100 | 1000 | 950 |  |  |  | A
单选题 | 各相绕组的首端与首端之间的电压称（ ）。 | 线电压 | 相电压 | 过电压 |  |  |  | A
单选题 | 跟踪出站调车，最远不得越出站界（ ）m。 | 200 | 500 | 800 |  |  |  | B
单选题 | 挂有列尾装置的货物列车，对列车自动制动机进行简略试验时，由（ ）负责。 | 列检 | 车站 | 司机 |  |  |  | C
单选题 | 关门车编入货物列车时，不得挂于机车后部（ ）辆车之内。 | 一 | 两 | 三 |  |  |  | C
单选题 | 过电压继电器吸合动作电压值应( )线圈的释放电压值。 | 大于 | 小于 | 等于 |  |  |  | A
单选题 | 和谐型电力机车的空转滑行保护、（ ）控制等不参与重联控制。 | 自动过分相 | 轴重转移 | 定速 |  |  |  | B
单选题 | 和谐型电力机车均衡风缸控制模块（ERCP）本机状态下，响应自阀指令，控制均衡风缸压力及（ ）压力。 | 总风缸 | 平均管 | 列车管 |  |  |  | C
单选题 | 和谐型电力机车微机控制监视系统TCMS主要功能是实现机车特性控制、逻辑控制、故障监视和诊断，并将有关信息送到司机操纵台上的（ ）。 | 微机显示屏 | 制动显示屏 | 监控显示屏 |  |  |  | A
单选题 | 和谐型电力机车中，（ ）属于变频变压起动的部件。 | 牵引电动机风机 | 空气压缩机 | 空调 |  |  |  | A
单选题 | 和谐型电力机车主断路器机械寿命（ ）万次。 | 15 | 25 | 35 |  |  |  | B
单选题 | 和谐型机车通过最小曲线半径（ ）m。 | 100 | 125 | 160 |  |  |  | B
单选题 | 和谐型机车在1端进行撒砂试验，机车向前运行时，位于（ ）轴前的撒砂装置进行撒砂。 | 1、4位 | 3、6位 | 1、3、4、6位 |  |  |  | A
单选题 | 回送机车在机务(折返)段的停留时间,无特殊情况不得超过( ),并自行打温。 | 12h | 24h | 36h |  |  |  | B
单选题 | 货物列车列尾装置尾部主机的安装与摘解，由（ ）人员负责。 | 车辆部门 | 车务部门 | 机务部门 |  |  |  | B
单选题 | 货物列车在开车后、进站前，应使用列尾装置对（）的压力变化情况进行检查。 | 总风缸 | 制动缸 | 列车制动管 |  |  |  | C
单选题 | 货物列车运行中，自阀减压排风未止，不得缓解机车制动；自阀减压后至缓解、停车前，机车制动缸压力不得少于（ ）。 | 50kPa | 60kPa | 70kPa |  |  |  | A
单选题 | 机车、车辆长度的计算，以前后两钩舌内侧面距离按（ ）m为换算单位（一辆）。 | 10 | 11 | 15 |  |  |  | B
单选题 | 机车的鸣笛鸣示方式中，起动注意信号的鸣示方法为（ ）。 | 一长声 | 二长声 | 一长二短声 |  |  |  | A
单选题 | 机车动轮正在空转时，应立即降低牵引力，( )撒砂。 | 禁止 | 适当 | 增加 |  |  |  | A
单选题 | 机车防火监控子系统火灾报警为（ ）级。 | 1 | 2 | 3 |  |  |  | C
单选题 | 机车挂车时，确认脱轨器、防护信号撤除后，显示连挂信号，以不超过（ ）km/h的速度平稳连挂。 | 5 | 8 | 10 |  |  |  | A
单选题 | 机车进入挂车线后应注意，确认脱轨器 、防护信号撤除后，显示连挂信号， 以不超过（ ）的速度平稳连挂。 | 5km／h | 10km／h | 15km／h |  |  |  | A
单选题 | 机车轮对踏面擦伤深度不得超过（ ）mm。 | 0.5 | 0.7 | 1 |  |  |  | B
单选题 | 机车牵引力的计量单位为( )。 | Kpa | KN | Kg |  |  |  | B
单选题 | 机车速度变化影响粘着系数，机车速度增高，粘着系数( )。 | 增高 | 下降 | 不变 |  |  |  | B
单选题 | 机车信号显示关闭信号，速度高于（ ）km/h时禁止进行设定操作。 | 5 | 15 | 20 |  |  |  | C
单选题 | 机车蓄电池在日常使用及维护保养中，应注意蓄电池组总电压不低于（ ）V。 | 96 | 98 | 110 |  |  |  | A
单选题 | 机车在运行中，电机轴承异音或损坏应先（ ）。 | 断电对电机进行检查 | 低速运行 | 请求救援 |  |  |  | A
单选题 | 机车周转图是根据( ),机车运转方式、乘务员乘务方式编制的机车牵引列车的工作计划。 | 牵引列车对数 | 客货流量 | 列车运行图 |  |  |  | C
单选题 | 机车走行公里（km）是指（ ）实际走行公里或换算走行的公里数。 | 支配机车 | 运用机车 | 本务机车 |  |  |  | B
单选题 | 集中联锁以外的脱轨器及引向安全线或避难线的道岔，设（ ）。 | 脱轨表示器 | 进路表示器 | 道岔表示器 |  |  |  | A
单选题 | 加装了切控阀的客运机车，制动缸压力与制动管减压量的关系为（ ）。 | 1：1 | 1：2.5 | 1:3. 25 |  |  |  | A
单选题 | 监控数据中将机车停车位置标距离出站（发车进路）信号机小于（ ）米的站（或个别股道）设置为特殊站。 | 50 | 100 | 150 |  |  |  | A
单选题 | 监控装置输入参数的一次性记录项目有（ ）。 | 机车轮径 | 机型 | 车站号 |  |  |  | C
单选题 | 检查电机内部时，开关或闸刀上须（ ）。 | 闭合 | 断开 | 挂禁动牌 |  |  |  | C
单选题 | 减速地点标，设在需要减速地点的两端各（ ）m处。 | 20 | 30 | 50 |  |  |  | A
单选题 | 降级状态下，限制速度值 - 实际速度值≤（ ）Km/h时，实施紧急制动控制。 | -3 | 0 | 3 |  |  |  | A
单选题 | 交流励磁接触器若衔铁吸合不紧，工作气隙较大，将导致( ) 。 | 铁心涡流增大 | 线圈电感增大 | 线圈电流增大 |  |  |  | C
单选题 | 交流励磁线圈设骨架的目的是( ) 。 | 绕制线圈方便 | 让线圈热量不传给铁心 | 便于线圈散热 |  |  |  | C
单选题 | 接触网标称电压值为（ ）kV，最高工作电压为27.5kV，短时（5min）最高工作电压为29kV，最低工作电压为19kV。 | 20 | 23 | 25 |  |  |  | C
单选题 | 截断塞门安装在车辆制动（ ）上。 | 主管两端 | 主管中部 | 支管 |  |  |  | C
单选题 | 紧急情况下操纵尾部主机排风应按ZTF—2002CD型列尾司机控制盒的（ ）键。 | 红 | 绿 | 黑 |  |  |  | A
单选题 | 进行持续一定时间的保压试验时，自阀减压100KPa并保压( )列车不得发生自然缓解。 | 1min | 2min | 3min |  |  |  | C
单选题 | 进站信号机的色灯复示信号机无显示，表示主体信号机在（ ）状态。 | 开放 | 关闭 | 灭灯 |  |  |  | B
单选题 | 进站信号机均以显示（ ）信号为定位。 | 进行 | 注意 | 停车 |  |  |  | C
单选题 | 进站信号机在正常情况下的显示距离不得小于（ ）。 | 400m | 800m | 1000m |  |  |  | C
单选题 | 进站预告信号机以显示（ ）信号为定位。 | 进行 | 注意 | 停车 |  |  |  | B
单选题 | 均衡风缸控制模块ERCP上的无动力回送塞门DE打至“投入”位时，沟通的通路是（ ）。 | 均衡管与列车管 | 列车管与平均管 | 列车管与第二总风缸 |  |  |  | C
单选题 | 均衡风缸控制模块ERCP中的缓解电磁阀REL失电时，作用为（ ）。 | 均衡风缸通大气，均衡风缸减压。 | 均衡风缸通大气的通路被关断，均衡风缸保压。 | 总风通均衡风缸，均衡风缸增压。 |  |  |  | B
单选题 | 空走距离是按空走时间内列车作（ ）运行计算。 | 加速 | 减速 | 等速 |  |  |  | C
单选题 | 联系用手信号显示股道号码时，夜间白色灯光作圆形转动，表示股道开通（ ）道。 | 二 | 五 | 八 |  |  |  | B
单选题 | 联系用手信号显示股道号码时，昼间右臂向右平伸，左臂向右下斜45°角，表示股道开通（ ）道。 | 四 | 六 | 九 |  |  |  | C
单选题 | 两个阻值为2Ω的电阻并联,其等效阻值为( )Ω。 | 1Ω | 2Ω | 4Ω |  |  |  | A
单选题 | 列车常用制动时，应遵守初次减压量不得少于（ ）。 | 50kPa | 60kPa | 70kPa |  |  |  | A
单选题 | 列车高速运行时，基本阻力主要是（ ）。 | 轴承摩擦 | 冲击振动 | 空气阻力 |  |  |  | C
单选题 | 列车管控制模块BPCP相当于DK-1制动机中的（ ）。 | 中继阀 | 分配阀 | 紧急阀 |  |  |  | A
单选题 | 列车接入站内尽头线时，自进入该线起速度不得超过（ ）km/h。 | 15 | 20 | 30 |  |  |  | C
单选题 | 列车紧急制动时，除机车制动机的自动撒砂外，当列车速度（ ）时，应少量撒砂。 | 开始下降 | 快速下降 | 较低 |  |  |  | C
单选题 | 列车进站停车时，必须施行制动后的（ ）。 | 缓解 | 过充 | 保压 |  |  |  | C
单选题 | 列车施行常用制动时，追加减压量一般不应超过（ ）。 | 一次 | 两次 | 三次 |  |  |  | B
单选题 | 列车施行制动后不再进行缓解，根据列车减速情况进行追加减压，即可使列车停于预定地点，叫作（ ）。 | 一段制动法 | 二段制动法 | 牵引辅助法 |  |  |  | A
单选题 | 列车停车后，如当前信号机为（ ） ，LKJ不允许进入“特殊前行”模式。 | 进站信号机 | 出站信号机 | 发车进路信号机 |  |  |  | A
单选题 | 列车通过减速地点标时的限制速度为标明的速度，未标明时为（ ）km/h。 | 15 | 25 | 45 |  |  |  | B
单选题 | 列车运行速度超过120km/h的半自动闭塞或自动站间闭塞区段，设置两段接近区段，在第一接近区段和第二接近区段的分界处，设（ ）。 | 预告信号机 | 接近信号机 | 复示信号机 |  |  |  | B
单选题 | 列车运行途中遇有落石、倒树等障碍物危及行车安全时，司机应（ ），排除障碍并确认安全无误后，方可继续运行。 | 加强瞭望 | 按规定限速运行 | 立即停车 |  |  |  | C
单选题 | 列车运行中，遇昼间展开的（ ）信号旗，司机需将列车降低到要求的速度。 | 红色 | 黄色 | 绿色 |  |  |  | B
单选题 | 列车在出发前按规定对列车自动制动机进行试验，在制动保压状态下列车制动主管的压力1min内漏泄不得超过（ ），确认列尾装置作用良好。 | 10kPa | 20kPa | 100kPa |  |  |  | B
单选题 | 列车在接近隧道前，在允许范围内尽量（ ）列车速度。 | 提高 | 保持 | 降低 |  |  |  | A
单选题 | 列车在运行中，司机应按照“（ ）”操纵列车，按规定使用列车运行监控记录装置、无线调度电话、机车自动信号以及机车自动停车装置，并严格执行呼唤应答和车机联控制度。 | 列车操纵示意图 | 列车运行图 | 机车周转图 |  |  |  | A
单选题 | 列车制动管定压为500kPa时，最大有效减压量为（ ） 。 | 140kPa | 150kPa | 170kPa |  |  |  | A
单选题 | 列车制动减压时，排风未止就进行追加减压，等于施行了( )。 | 紧急制动 | 最大减压量 | 一次大减压 |  |  |  | C
单选题 | 列车中相互连挂的车钩中心水平线的高度差，不得超过（ ）mm。 | 75 | 80 | 85 |  |  |  | A
单选题 | 路票行车模式，对客运列车，监控装置按该次列车交路最高允许速度的80％自动调整最高限制速度监控列车运行。 | 50% | 60% | 80% |  |  |  | C
单选题 | 旅客列车采用“牵引辅助制动法”站内停车前，要较规定的运行时刻，预留（ ）的时间，为站内平稳停车作好准备。 | 1min | 2min | 3min |  |  |  | A
单选题 | 旅客列车起动后在通过道岔时，全列车不得超过道岔侧向限制速度，并保持一定的牵引力，使列车（ ）通过道岔。 | 加速 | 减速 | 匀速 |  |  |  | C
单选题 | 旅客列车在区间发生故障需双管改单管供风时，由车辆乘务员通知司机向列车调度员（车站值班员）提出在前方站停车处理的请求，并通知司机以不超过（ ）km/h速度运行至前方站。 | 120 | 140 | 160 |  |  |  | A
单选题 | 内、电机车无动力托运时，按不同类型机车制动机无动力回送要求，切断制动阀与列车制动主管的通路，开放（ ）塞门。 | 总风缸 | 控制风缸 | 无动力装置 |  |  |  | C
单选题 | 平面调车灯显监控系统在放风停车后，必须使用( )解锁。 | 解锁键 | 警惕键 | 2﹟键 |  |  |  | C
单选题 | 屏幕中间的窗口为主窗口，显示范围为（ ）。 | 1公里 | 4公里 | 5公里 |  |  |  | C
单选题 | 牵引电动机的一端支在转向架构架上，另一端用抱轴承支在车轴上的悬挂方式和为（ ） | 半悬式 | 架悬式 | 体悬式 |  |  |  | A
单选题 | 牵引双管供风的客运列车时，当列车总风管压力低于（）kPa时，应及时通知车辆乘务员，按其要求运行或维持到前方车站停车处理。 | 650 | 550 | 700 |  |  |  | B
单选题 | 全悬挂分为架悬式和( )。 | 轴悬式 | 体悬式 | 轮悬式 |  |  |  | B
单选题 | 容许信号显示一个（ ）灯光——准许列车在通过色灯信号机显示红色灯光的情况下不停车，以不超过20km/h的速度通过，运行到次一架通过信号机，并随时准备停车。 | 绿色 | 黄色 | 蓝色 |  |  |  | C
单选题 | 若“电话记录号”、“绿色许可证号”后2位为“00”时输入倒数第（ ）位。 | 4、3 | 3、2 | 3、1 |  |  |  | B
单选题 | 三车距离信号，车列走行（ ）后，速度超过4km／h时解除机车牵引力；速度超过8km／h时实施紧急制动控制。 | 20米 | 30米 | 40米 |  |  |  | A
单选题 | 三车距离信号，车列走行20米后，速度超过（ ）km／h时实施紧急制动控制。 | 0 | 4 | 8 |  |  |  | C
单选题 | 三显示自动闭塞区段，出站色灯信号机显示一个（ ）灯光，准许列车由车站出发，表示运行前方有一个闭塞分区空闲。 | 绿色 | 黄色 | 月白色 |  |  |  | B
单选题 | 三显示自动闭塞区段的进站色灯信号机显示一个绿色灯光时，表示出站及进路信号机在（ ），进路上的道岔均开通直向位置。 | 开放状态 | 关闭状态 | 无显示状态 |  |  |  | A
单选题 | 三显示自动闭塞区段通过色灯信号机显示一个绿色灯光，准许列车按规定速度运行，表示运行前方至少有（ ）闭塞分区空闲。 | 一个 | 两个 | 三个 |  |  |  | B
单选题 | 升弓手信号在夜间的显示方式为白色灯光作（ ）。 | 圆形转动 | 左右重复摇动 | 上下摇动 |  |  |  | A
单选题 | 十车距离信号，车列走行50米后，速度超过（ ）km／h时实施紧急制动控制。 | 13 | 14 | 18 |  |  |  | C
单选题 | 使用带有闸片的制动钳夹紧安装在车轮两侧或车轴上的制动盘，使其发生摩擦阻力而产生制动作用称为（ ）。 | 闸瓦制动 | 盘形制动 | 轨道电磁制动 |  |  |  | B
单选题 | 使用短接铜线短接轨道电路时，将短接铜线两端接在两条钢轨上，使轨道电路短路而使其信号人为的变为（ ）灯光，起到防护作用。 | 绿色 | 黄色 | 红色 |  |  |  | C
单选题 | 使用手锯在起锯时，应从工件( )开始。 | 后边 | 中部 | 前边 |  |  |  | C
单选题 | 使用万用表选用量程时，应尽可能表针移动至满刻度的( )左右为宜。 | 1/2 | 1/3 | 2/3 |  |  |  | C
单选题 | 受电弓降弓时，从2m高度落下的降弓时间（至绝缘子底面）：（ ）s。 | ≤4 | ≤4.5 | ≤5.0 |  |  |  | A
单选题 | 双管供风的旅客列车运行途中改为单管供风时，列车调度员（ ）。 | 须发给司机调度命令 | 给予司机口头指示 | 通知车辆乘务员即可 |  |  |  | A
单选题 | 双线反方向出站调车时，应发给司机（ ）。 | 绿色许可证 | 路票 | 出站调车通知书 |  |  |  | C
单选题 | 双线自动闭塞区间正方向越出站界调车时，司机应得到（ ）后，方可出站调车。 | 出站调车通知书 | 车站值班员口头准许 | 调度命令 |  |  |  | B
单选题 | 司机发现（或接到通知）邻线发生障碍，应向邻线上的列车发出（ ）信号。 | 警报 | 呼唤 | 紧急停车 |  |  |  | C
单选题 | 四显示自动闭塞区段，通过色灯信号机显示一个绿色灯光和一个黄色灯光，准许列车按规定速度运行，要求注意准备减速，表示运行前方有（ ）个闭塞分区空闲。 | 一 | 两 | 三 |  |  |  | B
单选题 | 四显示自动闭塞区段的通过色灯信号机比三显示自动闭塞区段的通过色灯信号机多了（ ）灯光的显示方式。 | 两个绿色 | 两个黄色 | 一个绿色和一个黄色 |  |  |  | C
单选题 | 速度继电器的( )与被控电动机的转轴相连接。 | 转子的轴 | 定子空心圆环 | 动触点 |  |  |  | A
单选题 | 所谓整备作业，就是对机车进行出发前的准备和供应，使其达到（ ）规定的技术状态。 | 《铁路技术管理规程》 | 《铁路机车运用管理规则》 | 《机车操作规则》 |  |  |  | A
单选题 | 特快及快速货物班列自动制动机主管压力为（ ）kPa。 | 500 | 550 | 600 |  |  |  | C
单选题 | 调车灯显信号显示“黄灯闪亮后绿灯长亮”;表示( )信号。 | 减速 | 加速 | 推进 |  |  |  | A
单选题 | 调车色灯信号机显示一个（ ）灯光时，准许越过该信号机调车。 | 月白色 | 红色 | 蓝色 |  |  |  | A
单选题 | 调车手信号指挥机车向显示人方向稍行移动的信号，昼间为拢起的红色信号旗直立平举，再用展开的绿色信号旗（ ）。 | 上下摇动 | 左右小动 | 上下小动 |  |  |  | B
单选题 | 调车作业要准确掌握速度，在空线上推进运行时，不准超过（ ）km/h。 | 30 | 40 | 45 |  |  |  | A
单选题 | 调车作业中，在超过（ ）‰坡度的线路上，不得无动力停留机车车辆。 | 2 | 4 | 6 |  |  |  | C
单选题 | 铁磁物质在磁化过程中磁通密度的变化总是（ ）于磁化力。 | 超前 | 同步 | 落后 |  |  |  | C
单选题 | 铁路线路直线轨距标准为（ ）mm。 | 1000 | 1435 | 1502 |  |  |  | B
单选题 | 通电导体的周围存在着磁场，这种现象叫电流的（ ）。 | 磁效应 | 电效应 | 电感应 |  |  |  | A
单选题 | 驼峰色灯辅助信号机，可兼作出站或（ ）并根据需要装设进路表示器。 | 进站 | 发车进路 | 通过 |  |  |  | B
单选题 | 驼峰色灯信号机显示（ ）——指示机车车辆加速向驼峰推进。 | 一个绿色 | 一个绿色闪光灯光 | 一个绿色灯光和一个黄色灯光 |  |  |  | B
单选题 | 为保障机车乘务员夜间行车精神良好，监控装置设有行车警示功能，在（ ）间警示功能有效。 | 19：00至7：00 | 20：00至8：00 | 22：00至8：00 |  |  |  | C
单选题 | 为保证人身安全，除专业人员执行有关规定外，其他人员（包括所携带的物件）与牵引供电设备带电部分的距离，不得小于（ ）mm。 | 1500 | 1800 | 2000 |  |  |  | C
单选题 | 为防止空转，通过道岔群时提手柄不要过急过快，遇有空转预兆时立即（ ）。 | 撒砂 | 提高牵引力 | 降低牵引力 |  |  |  | C
单选题 | 为提高装置小型化及冷却性能，牵引变流器采用强制循环（ ）冷方式。 | 水 | 油 | 油水 |  |  |  | A
单选题 | 温度降低时，润滑油的粘度（ ）。 | 加大 | 变小 | 不变 |  |  |  | A
单选题 | 无线调车灯显信号显示绿、黄灯交替后绿灯长亮，表示（ ）信号。 | 连接 | 溜放 | 减速 |  |  |  | B
单选题 | 五车距离信号，车列走行（ ）后，速度超过9km／h时解除机车牵引力；速度超过13km／h时实施紧急制动控制。 | 20米 | 50米 | 100米 |  |  |  | A
单选题 | 下列换算正确的是（ ）。 | 1马力=736瓦 | 1千瓦=1000马力 | 1千瓦=1000毫瓦 |  |  |  | A
单选题 | 信号机在开放状态其四个发车方向进路表示器左方横向显示两个白色灯光——表示进路开通，准许列车向左侧（ ）方向线路发车。 | A | B | C |  |  |  | A
单选题 | 需要追加减压时，第一次追加减压应在初次减压排风结束（ ）后进行。 | 15S | 10S | 6S |  |  |  | A
单选题 | 蓄电池是把（ ）转换成电能。 | 太阳能 | 热能 | 化学能 |  |  |  | C
单选题 | 循环式运转方式适用于（ ） | 电力、内燃机车 | 电力机车 | 内燃机车 |  |  |  | A
单选题 | 压缩车钩时要注意被压缩的车辆数不应超过列车总量数的（ ）。 | 1／2 | 1／3 | 2／3 |  |  |  | C
单选题 | 一般的讲，机车最大运行速度不超过120km／h时，应采用（ ）牵引电动机悬挂装置。 | 轴悬式 | 架悬式 | 体悬式 |  |  |  | A
单选题 | 一般电阻与导体截面积成( )。 | 正比 | 反比 | 相等 |  |  |  | B
单选题 | 一切电话中断时，单线行车按书面联络法，双线行车按时间间隔法，列车进入区间的行车凭证均为（ ）。 | 路票 | 绿色许可证 | 红色许可证 |  |  |  | C
单选题 | 一台机车的登乘人数，除特殊需要外，不得超过（ ）。 | 3人 | 1人 | 2人 |  |  |  | C
单选题 | 移动机车时，一定要( )，然后先鸣笛后动车。 | 确认车上人员 | 确认车下有无人员 | 确认机车周围人员 |  |  |  | B
单选题 | 以下不是机车、车辆的基本阻力的为（ ）。 | 坡道阻力 | 轴承的摩擦 | 车轮与钢轨间的滚动摩擦。 |  |  |  | A
单选题 | 以压缩空气为动力，通过控制传动装置使闸瓦压紧车轮踏面产生摩擦而形成的制动力称为（ ）。 | 闸瓦制动 | 盘形制动 | 动力制动 |  |  |  | A
单选题 | 引导接车时，列车以不超过（ ）km/h速度进站，并做好随时停车的准备。 | 20 | 30 | 60 |  |  |  | A
单选题 | 引起电枢反应的磁场是（ ）。 | 主极磁场 | 换向极磁场 | 电枢磁场 |  |  |  | C
单选题 | 用于侧向接发停车旅客列车的单开道岔，不得小于（ ）号。 | 8 | 9 | 12 |  |  |  | C
单选题 | 由两以上匝数不同的线圈绕在一个构成闭合回路的铁心上组成的电气装置是（ ） | 变压器 | 接触器 | 继电器 |  |  |  | A
单选题 | 油脂中的水份含量是用( )与定量试验两种方法测定。 | 化验试验 | 离心试验 | 定性试验 |  |  |  | C
单选题 | 有效制动时间内（到停车或缓解为止）列车所走行的距离称为（ ）。 | 列车制动距离 | 有效制动距离 | 空走距离 |  |  |  | B
单选题 | 预设安全距离为20m时，紧急制动时的速度为80km/h，那么停车后的安全距离是（ ）。 | 50m | 60m | 70m |  |  |  | B
单选题 | 遇天气恶劣，信号机显示距离不足（ ）m时，司机或车站值班员须立即报告列车调度员，列车调度员应及时发布调度命令，改按天气恶劣难以辨认信号的办法行车。 | 200 | 400 | 1000 |  |  |  | A
单选题 | 遇有施工引导接车并正线通过时，准许列车司机凭特定引导手信号的显示，以不超过（ ）km/h速度进站。 | 20 | 30 | 60 |  |  |  | C
单选题 | 运行图确定的或根据调度命令附挂于列车，担当辅助牵引的机车是（ ）。 | 附挂机车 | 本务机车 | 重联机车 |  |  |  | C
单选题 | 运行途中，遇列车无线调度通信设备发生故障时，列车应（ ）报告。 | 立即停车 | 在前方站停车 | 前方停车站 |  |  |  | B
单选题 | 运行中机车信号为关闭信号（含白灯）装置转入降级时，模式按延迟800米后限速（ ）km/h控制。 | 5 | 10 | 20 |  |  |  | C
单选题 | 在( )时间内电流所作的功叫电功率。 | h | min | 单位 |  |  |  | C
单选题 | 在半自动闭塞区段，当接车进路信号机不能使用时，列车凭（ ）越过。 | 路票 | 半自动闭塞发车进路通知书 | 引导信号 |  |  |  | C
单选题 | 在半自动闭塞区间，超长列车头部越过出站信号机并压上出站方面轨道电路发车时，列车占用区间的行车凭证为（ ）。 | 调度命令 | 路票 | 出站信号机显示的允许运行的信号及车站值班员的通知 |  |  |  | B
单选题 | 在机械图中,表示尺寸界线、尺寸线、剖面线一般用（ ）。 | 粗实线 | 细实线 | 点划线 |  |  |  | B
单选题 | 在尽头线上调车时，距线路终端应有（ ）m的安全距离。 | 10 | 20 | 30 |  |  |  | A
单选题 | 在列车运行速度超过120km/h的双线区段，采用速差式自动闭塞，列车紧急制动距离由（ ）及以上闭塞分区长度保证。 | 一个 | 两个 | 三个 |  |  |  | B
单选题 | 在设有接触网的线路上，（ ）攀登车顶及在车辆装载的货物之上作业；如确需作业时，须在指定的线路上，将接触网停电接地并采取安全防护措施后，方准进行。 | 确认安全距离后可以 | 严禁 | 可以在有人监护下 |  |  |  | B
单选题 | 在使用刀开关时，正确的安装方法应使刀开关的手柄( )。 | 向下 | 水平 | 向上 |  |  |  | C
单选题 | 在调度集中区段，调度集中控制车站有关行车工作由该区段（ ）指挥。 | 车站值班员 | 列车调度员 | 车站值班员和列车调度员共同 |  |  |  | B
单选题 | 在外加电压一样的情况下，不能用交流励磁的接触器线圈替换直流励磁的接触器线圈，是因为( )，否则将烧毁线圈。 | 交流线圈匝数少，电阻小 | 交流线圈铁心发热 | 交流线圈阻抗过大 |  |  |  | A
单选题 | 在汛期暴风雨中行车，当洪水漫到路肩时，列车应按规定（ ）。 | 加强瞭望 | 限速运行 | 立即停车 |  |  |  | B
单选题 | 在一个周期内只通过半个周期交流电，这样的整流方式为（ ）。 | 半波整流 | 全波整流 | 桥式整流 |  |  |  | A
单选题 | 在正常情况下，要缓解弹停装置，只需（ ）。 | 按压司机室弹停装置缓解按钮 | 按压气阀柜弹停模块上的缓解脉冲电磁阀 | 手拉4个弹停风缸的缓解拉杆 |  |  |  | A
单选题 | 在自动闭塞区段，当进站信号机不能使用时，列车凭（ ）进站。 | 路票 | 绿色许可证 | 引导信号 |  |  |  | C
单选题 | 在自动闭塞区间，列车在运行途中遇机车信号发生故障时，运行速度不得超过（ ）km/h。 | 20 | 25 | 30 |  |  |  | A
单选题 | 造成滑行的原因之一是轨面有水、霜、冰、雪、油脂等物，降低了（ ）。 | 牵引力 | 制动力 | 粘着力 |  |  |  | C
单选题 | 闸瓦产生的制动力等于闸瓦与车轮踏面之间的（ ）。 | 牵引力 | 摩擦力 | 垂向力 |  |  |  | B
单选题 | 闸瓦作用于车轮踏面上或闸片作用于制动盘上的压力称为（ ）。 | 绝对压力 | 制动压力 | 制动力 |  |  |  | B
单选题 | 站停时间超过20分钟，开车前应按规定作列车制动机（ ）试验。 | 全部 | 简略 | 持续一定时间保压 |  |  |  | B
单选题 | 长期备用机车是指备用超过（）的机车。 | 半年 | 一年 | 1个月 |  |  |  | C
单选题 | 正常情况下，（ ）不属于辅助变流器1供电范围。 | 牵引电动机风机 | 复合冷却器风机 | 水泵 |  |  |  | C
单选题 | 直流电机换向极的极性按电枢旋转方向，电动机主磁极前方的是（ ）换向极。 | 同极性 | 异极性 | 都可能 |  |  |  | A
单选题 | 直流励磁接触器线圈电压降低将导致( )。 | 线圈电流增大 | 线圈电流减小 | 铁心涡流减小 |  |  |  | B
单选题 | 指挥列车运行的命令（运行揭示调度命令除外）和口头指示，只能由（ ）发布。 | 车站值班员 | 机车调度员 | 列车调度员 |  |  |  | C
单选题 | 制动机进行简略试验时，自阀减压（ ）kPa并保压1min，检查制动主管贯通状态，司机检查制动主管漏泄量，每分钟不得超过20kPa。 | 50 | 100 | 最大有效减压量 |  |  |  | B
单选题 | 制动空走时间与（ ）无关。 | 机车牵引的车辆数 | 制动管减压量 | 列车速度 |  |  |  | C
单选题 | 制动力的大小与闸瓦与车轮间( )的变化有关。 | 转速变化 | 闸瓦压力 | 摩擦系数 |  |  |  | C
单选题 | 制动盘装在车轮上的叫（ ）盘形制动基础制动装置。 | 轮盘式 | 轴盘式 | 摩擦式 |  |  |  | A
单选题 | 重载货物列车在( )时,不应缓解列车制动。 | 10km/h | 15km/h | 30km/h |  |  |  | C
单选题 | 主窗口靠左侧1/5处的竖直线将窗口分为两部分，左侧显示列车越过（ ）范围内的运行信息。 | 1公里 | 4公里 | 5公里 |  |  |  | A
单选题 | 专用调车机车的司机报单应由（ ）负责填写。 | 机车调度员 | 司机 | 车站指定专人 |  |  |  | C
单选题 | 装有灯显装置的机车在调车状态下，应关闭（ ）电源,闭合灯显装置电源。 | 监控装置 | 机车信号 | 机车电台 |  |  |  | B
单选题 | 追加减压量一般不应超过两次；（ ）追加减压量不得超过初次减压量；累计减压量不应超过最大有效减压量。 | 一次 | 二次 | 三次 |  |  |  | A
单选题 | 自动闭塞区段，超长列车头部越过发车进路信号机发出列车时，行车凭证为（ ）。 | 调度命令 | 绿色许可证 | 路票 |  |  |  | B
单选题 | 自动停车装置的电控放风阀由电控阀、放风阀和( )3大部分组成。 | 紧急风缸 | 延时风缸 | 降压风缸 |  |  |  | B
单选题 | 作用在制动缸活塞上的压缩空气推动活塞，由活塞杆传出的力称为（ ）。 | 闸瓦压力 | 制动力 | 制动原力 |  |  |  | C
判断题 | “机车信号故障”模式运行时，监控装置不再按机车信号显示监控列车运行。（ ） | 正确 | 错误 |  |  |  |  | 对
判断题 | 1移动机车前，司机应确认相关人员处于安全处所，防溜撤除注意邻线机车、车辆的移动情况。 （ ） | 正确 | 错误 |  |  |  |  | 对
判断题 | 20CP本机状态时，通过相应列车管减压和单缓指令，产生平均管压力。（ ） | 正确 | 错误 |  |  |  |  | 对
判断题 | BPCP模块控制均衡风缸的压力，相当于DK-1制动机分配阀的作用。（ ） | 正确 | 错误 |  |  |  |  | 错
判断题 | CCBⅡ制动机16CP模块控制制动缸的压力，相当于DK-1制动机分配阀的作用。（ ） | 正确 | 错误 |  |  |  |  | 对
判断题 | CCBⅡ制动机在重联位时，均衡风缸压力将减至240-260kPa。（ ） | 正确 | 错误 |  |  |  |  | 错
判断题 | LKJ2000型监控记录装置，对制动机实验操作，装置均一一记录。（ ） | 正确 | 错误 |  |  |  |  | 对
判断题 | LKJ2000型监控装置不能显示站间规定的运行时分。（ ） | 正确 | 错误 |  |  |  |  | 错
判断题 | LKJ2000型监控装置能以图形或数字显示实际运行速度。（ ） | 正确 | 错误 |  |  |  |  | 对
判断题 | LKJ2000运行监控记录装置，参数设定操作，在机车运行或停车时均可操作。（ ） | 正确 | 错误 |  |  |  |  | 对
判断题 | LKJ2000运行监控记录装置机车越过信号机时距离显示仍有余值，经过一段距离后才显示0，这种零显示出现在信号位置之后的过机误差称为滞后误差。（ ） | 正确 | 错误 |  |  |  |  | 对
判断题 | LKJ产生的列车运行记录数据是行车安全分析的重要依据，任何单位和人员不得更改。（ ） | 正确 | 错误 |  |  |  |  | 对
判断题 | 安全线上，在超过6‰坡度的线路上，不得无动力停留机车车辆。（ ） | 正确 | 错误 |  |  |  |  | 错
判断题 | 按ZTF—2002CD型列尾司机控制盒的黑键+绿键可消除机车号码（消号），消号必须在制动状态下，否则无效。（ ） | 正确 | 错误 |  |  |  |  | 对
判断题 | 按钮在低压控制电路中用于于动发出控制信号。 | 正确 | 错误 |  |  |  |  | 对
判断题 | 按施工特定行车办法行车时，列车凭特定引导手信号通过车站。（ ） | 正确 | 错误 |  |  |  |  | 错
判断题 | 半肩回式运转方式适用于电力、内燃机车。( ) | 正确 | 错误 |  |  |  |  | 错
判断题 | 半自动闭塞区段，通过色灯信号机显示一个绿色灯光，表示准许列车按规定速度运行，运行前方至少有两个闭塞分区空闲。（ ） | 正确 | 错误 |  |  |  |  | 错
判断题 | 半自动闭塞区间，超长列车头部越过出站信号机（未压上出站方面的轨道电路）发车时，司机在得到车站值班员的同意后，即可按规定发车。（ ） | 正确 | 错误 |  |  |  |  | 错
判断题 | 变换电流是变压器一个重要的功能。 | 正确 | 错误 |  |  |  |  | 错
判断题 | 变压器可以改变交流电压，也可以改变直流电压。（ ） | 正确 | 错误 |  |  |  |  | 错
判断题 | 变压器只能改变交流电压，不能改变直流电压。（ ） | 正确 | 错误 |  |  |  |  | 对
判断题 | 补机状态下，监控装置不仅实现正常运行模式下的运行记录功能，还起控制作用。（ ） | 正确 | 错误 |  |  |  |  | 错
判断题 | 不许发车的线路，所属该线路的发车线路表示器不能点亮。 | 正确 | 错误 |  |  |  |  | 对
判断题 | 车挡表示器设置在线路终端的车挡上，昼间一个红色方牌；夜间显示一个红色灯光。（ ） | 正确 | 错误 |  |  |  |  | 对
判断题 | 车辆长时间停留，轴温降低，润滑油粘度加大，故摩擦阻力也增大，是起动基本阻力的产生原因之一。（ ） | 正确 | 错误 |  |  |  |  | 对
判断题 | 持证人不能继续驾驶铁路机车车辆的，包括持证人死亡、丧失行为能力、退休、限制行为能力影响驾驶的、吸食或注射毒品、长期服用依赖性精神药品等，应当注销驾驶证。（ ） | 正确 | 错误 |  |  |  |  | 对
判断题 | 出入库动车前按压【出入库】键，监控装置限速20km/h，显示器显示“出库”。（ ） | 正确 | 错误 |  |  |  |  | 错
判断题 | 出站信号机发生故障时，除按规定交递行车凭证外，对通过列车应预告司机，并显示引导手信号。（ ） | 正确 | 错误 |  |  |  |  | 错
判断题 | 处理带压力部件的漏泄时，必须先遮断压力来源后方可进行。( ) | 正确 | 错误 |  |  |  |  | 错
判断题 | 带有断相保护装置的三相结构热继电器只能作为电动机断相保护。 | 正确 | 错误 |  |  |  |  | 错
判断题 | 单机附挂车辆时，列车调度员无须向司机发布调度命令。（ ） | 正确 | 错误 |  |  |  |  | 错
判断题 | 单机挂车时，所挂车辆的自动制动机作用必须良好，发车前列检（无列检时由车站发车人员）按规定进行制动试验。（ ） | 正确 | 错误 |  |  |  |  | 对
判断题 | 单机未完全具备列车条件，所以不按列车办理。（ ） | 正确 | 错误 |  |  |  |  | 错
判断题 | 当操纵端的列尾装置遥控盒故障后不能更换非操纵端的遥控盒使用。（ ） | 正确 | 错误 |  |  |  |  | 错
判断题 | 当辅助变流器1发生故障时，由辅助变流器2维持机车辅机继续工作。（ ） | 正确 | 错误 |  |  |  |  | 对
判断题 | 当机车主变压器温度过高，自动降弓，实施故障保护。（ ） | 正确 | 错误 |  |  |  |  | 错
判断题 | 当压缩机低温加热时，能正常进行工作。（ ） | 正确 | 错误 |  |  |  |  | 错
判断题 | 导体中通过电流时产生的热量与电流值、导体的电阻及电流通过导体的时间成正比。（ ） | 正确 | 错误 |  |  |  |  | 错
判断题 | 道岔表示器昼间为中央划有一条鱼尾形黑线的黄色鱼尾形牌表示道岔位置开通直向。（ ） | 正确 | 错误 |  |  |  |  | 错
判断题 | 登乘机车、动车组司机室的人员，在不影响乘务人员工作的前提下，经检验准许后方可登乘。（ ） | 正确 | 错误 |  |  |  |  | 对
判断题 | 低压断路器的热脱扣器的热元件串联在主电路中，可以作为短路保护。 | 正确 | 错误 |  |  |  |  | 错
判断题 | 电磁制动属于粘着制动，应用在高速列车上。（ ） | 正确 | 错误 |  |  |  |  | 错
判断题 | 电空制动机的最大优点是全列车能迅速实现制动和缓解作用，且列车前、后动作一致性好，适用于高速旅客列车和长大货物列车。（ ） | 正确 | 错误 |  |  |  |  | 对
判断题 | 电力和内燃机车无动力托运时，必须将制动缸活塞行程调整到标准的最小值。（ ） | 正确 | 错误 |  |  |  |  | 错
判断题 | 电力机车升弓做高压试验前，必须确认各高压室和地沟内无人后方可进行。高压试验升、降弓，必须按规定鸣笛和呼唤应答后方可进行，以保证人身安全。（ ） | 正确 | 错误 |  |  |  |  | 对
判断题 | 电流继电器的线圈并接或串接于电路中都可以。 | 正确 | 错误 |  |  |  |  | 错
判断题 | 电路正常工作时，欠电压继电器不动作，当电路电压减小到某一整定值以下时(为30%~50%UN)，欠电压继电器吸合，对电路实现欠电压保护。 | 正确 | 错误 |  |  |  |  | 错
判断题 | 电器的触头是各类接触器和继电器中的关键零件，电路的接通和断开都是依靠触头的接触和分离实现的。（ ） | 正确 | 错误 |  |  |  |  | 对
判断题 | 电容器两端的电压可以突变。（ ） | 正确 | 错误 |  |  |  |  | 错
判断题 | 对行车有关人员，应进行日常安全生产知识和劳动纪律的教育、考核，并有计划地组织好在职人员的日常政治和技术业务学习。（ ） | 正确 | 错误 |  |  |  |  | 对
判断题 | 对静止的机车、车辆采取适当措施，防止其移动不能叫制动。 （ ） | 正确 | 错误 |  |  |  |  | 错
判断题 | 对于需向司机发布的调度命令，列车调度员、车站值班员均可使用调度命令无线传送系统或列车无线调度通信设备向司机发布或转达。（ ） | 正确 | 错误 |  |  |  |  | 对
判断题 | 二氧化碳灭火器要直立存放，重量减少1/10时应予补充。( ) | 正确 | 错误 |  |  |  |  | 错
判断题 | 发车表示器显示一个白色灯光，表示车站人员准许发车。（ ） | 正确 | 错误 |  |  |  |  | 对
判断题 | 发生滑行时，轮轨间粘着状态被破坏，使机车制动力下降，延长了制动距离。（ ） | 正确 | 错误 |  |  |  |  | 对
判断题 | 反方向运行进站信号机可设在列车运行方向的右侧。（ ） | 正确 | 错误 |  |  |  |  | 对
判断题 | 防护分歧道岔的线路所通过信号机，其机构外形和显示方式，应与进站信号机相同，引导灯光应予封闭。（ ） | 正确 | 错误 |  |  |  |  | 对
判断题 | 辅助变流器和主变流器一样，采用水冷方式进行冷却。（ ） | 正确 | 错误 |  |  |  |  | 错
判断题 | 附加阻力是机车、车辆运行在某些特定条件下才能遇到的阻力。（ ） | 正确 | 错误 |  |  |  |  | 对
判断题 | 改按天气恶劣难以辨认信号的办法行车，遇地面信号与机车信号显示不一致时，应按地面信号机显示运行。（ ） | 正确 | 错误 |  |  |  |  | 错
判断题 | 高压隔离开关用来隔离故障受电弓，以免影响机车运行。（ ） | 正确 | 错误 |  |  |  |  | 对
判断题 | 高压接地开关上配有两把蓝色钥匙和黄色钥匙。（ ） | 正确 | 错误 |  |  |  |  | 错
判断题 | 根据《铁路交通事故调查处理规则》，关闭折角塞门发出列车，至少构成一般D类事故。（ ） | 正确 | 错误 |  |  |  |  | 错
判断题 | 更换机车或更换乘务组时，应对列车自动制动机进行全部试验。 （ ） | 正确 | 错误 |  |  |  |  | 错
判断题 | 更换闸瓦作业完毕后，应开放相应的制动缸塞门，然后撤除防溜措施。（ ） | 正确 | 错误 |  |  |  |  | 错
判断题 | 挂车前适当撒砂，列车起动前适当压缩车钩可以防止空转。（ ） | 正确 | 错误 |  |  |  |  | 对
判断题 | 轨道检测单元，用于机车运行时动态检测轨道的技术状况。（ ） | 正确 | 错误 |  |  |  |  | 对
判断题 | 过电压继电器的吸合动作值一般要大于被测电路的额定电压值。 | 正确 | 错误 |  |  |  |  | 对
判断题 | 和谐电力机车按下紧急停车按钮会造成：主断路器断开，受电弓自动降下。（ ） | 正确 | 错误 |  |  |  |  | 错
判断题 | 和谐机车运行时，正常情况下，非操作端的主压缩机工作。（ ） | 正确 | 错误 |  |  |  |  | 对
判断题 | 和谐型电力机车采用微机网络控制系统，实现了逻辑控制、自诊断功能，而且实现了机车的网络重联功能。（ ） | 正确 | 错误 |  |  |  |  | 对
判断题 | 和谐型电力机车牵引、制动控制采用恒牵引力（制动力）、准恒速特性控制方式。（ ） | 正确 | 错误 |  |  |  |  | 对
判断题 | 和谐型电力机车上蓝色钥匙用于控制主断路器的气路。（ ） | 正确 | 错误 |  |  |  |  | 错
判断题 | 和谐型电力机车无动力回送时，总风缸向列车管限制充风压力为360kPa左右。（ ） | 正确 | 错误 |  |  |  |  | 错
判断题 | 和谐型电力机车一组辅助变流器故障后可以由另一组辅助变流器对全部辅助机组供电。（ ） | 正确 | 错误 |  |  |  |  | 对
判断题 | 和谐型电力机车轴式为D0-D0。（ ） | 正确 | 错误 |  |  |  |  | 错
判断题 | 和谐型电力机车转向架采用滚动抱轴承半悬挂结构，一系采用高圆螺旋弹簧。（ ） | 正确 | 错误 |  |  |  |  | 错
判断题 | 环火是指牵引电动机正负电刷之间被强烈的大电弧所短路。（ ） | 正确 | 错误 |  |  |  |  | 对
判断题 | 绘制原理图时，各电器元件采用展开图的画法，同一电器元件的各部件采用同一文字符号标出。 | 正确 | 错误 |  |  |  |  | 对
判断题 | 货物列车本务机车在车站单机进行调车作业时，与本列的车辆摘挂和软管摘结，均由机车乘务员负责。（ ） | 正确 | 错误 |  |  |  |  | 错
判断题 | 货物列车取消守车后，列尾装置作为列车尾部标志。( ) | 正确 | 错误 |  |  |  |  | 对
判断题 | 机车按指挥使用权限划分为支配机车和配属机车两大类。( ) | 正确 | 错误 |  |  |  |  | 错
判断题 | 机车车辆前进时应鸣示起动注意信号。（ ） | 正确 | 错误 |  |  |  |  | 对
判断题 | 机车乘务员在工作时，必须穿工作服。( ) | 正确 | 错误 |  |  |  |  | 错
判断题 | 机车出入段时昼间的道岔开通信号——拢起的黄色信号旗高举头上左右摇动。（ ） | 正确 | 错误 |  |  |  |  | 错
判断题 | 机车的鸣笛鸣示方式中，召集信号的鸣示方式为三长声，表示要求防护人员撤回。（ ） | 正确 | 错误 |  |  |  |  | 对
判断题 | 机车附挂运行时，制动系统显示屏上可设置为“补风”。（ ） | 正确 | 错误 |  |  |  |  | 错
判断题 | 机车给油的基本方法有：压油机压入式、注入式、抹入式。（ ） | 正确 | 错误 |  |  |  |  | 错
判断题 | 机车技术速度是指机车牵引列车在区段内（不计入中间站停留时间）平均每小时走行的公里。（ ） | 正确 | 错误 |  |  |  |  | 对
判断题 | 机车检修周期应根据实际技术状态和走行公里或使用时间确定。 | 正确 | 错误 |  |  |  |  | 对
判断题 | 机车轮对的轮箍或轮毂不得松弛。（ ） | 正确 | 错误 |  |  |  |  | 对
判断题 | 机车牵引电动机的悬挂形式分为架悬挂和体悬挂。（ ） | 正确 | 错误 |  |  |  |  | 错
判断题 | 机车速度变化也影响粘着系数，机车速度增高时，粘着系数增大。（ ） | 正确 | 错误 |  |  |  |  | 错
判断题 | 机车无火回送时，应排放总风缸压力空气至250kPa左右。（ ） | 正确 | 错误 |  |  |  |  | 对
判断题 | 机车信号设在机车或动车组的驾驶室内。（ ） | 正确 | 错误 |  |  |  |  | 对
判断题 | 机车用砂为石英砂质，粒度适宜。( ) | 正确 | 错误 |  |  |  |  | 对
判断题 | 机车运行中，由于弹簧的振动，动轴载荷产生不均和变化以及线路状态与线路坡道的大小等原因，均会致使机车粘着重量发生变化。（ ） | 正确 | 错误 |  |  |  |  | 对
判断题 | 机车运转方式有;半肩回式、肩回式、循环式、半循环式4种。( ) | 正确 | 错误 |  |  |  |  | 错
判断题 | 机车粘着重量用符号P表示，计量单位为吨(t)。( ) | 正确 | 错误 |  |  |  |  | 错
判断题 | 机车制动缸压力与制动管减压量的关系，实际上也是作用风缸压力与制动管减压量的关系。（ ） | 正确 | 错误 |  |  |  |  | 对
判断题 | 机车总走行公里为沿线走行公里及换算走行公里之和。（ ） | 正确 | 错误 |  |  |  |  | 对
判断题 | 集中区调车作业时，要认真执行要道还道制度。（ ） | 正确 | 错误 |  |  |  |  | 错
判断题 | 监控曲线是一条固定的曲线。（ ） | 正确 | 错误 |  |  |  |  | 错
判断题 | 监控装置启动停车模式时，不允许使用“向前”键进行车位调整。（ ） | 正确 | 错误 |  |  |  |  | 对
判断题 | 减速地点标的正面表示列车应按规定限速通过地段的始点，背面表示列车应按规定限速通过地段的终点。（ ） | 正确 | 错误 |  |  |  |  | 对
判断题 | 降级状态（非调车）下，如机车信号显示停车信号（含白灯），列车运行速度超过3km/h时，监控装置实施周期报警。 | 正确 | 错误 |  |  |  |  | 错
判断题 | 交流电路中，电流和电压同相。 | 正确 | 错误 |  |  |  |  | 错
判断题 | 交流励磁接触器线圈设有骨架且粗而短。 | 正确 | 错误 |  |  |  |  | 对
判断题 | 接触器的额定电压是指主触头的额定电压，应等于负载的额定电压。 | 正确 | 错误 |  |  |  |  | 对
判断题 | 接地是指与大地相接。 | 正确 | 错误 |  |  |  |  | 错
判断题 | 接近色灯信号机显示一个绿色灯光和一个黄色灯光，表示进站信号机开放两个黄色灯光。（ ） | 正确 | 错误 |  |  |  |  | 错
判断题 | 进行二段制动时要适当加大减压量，以防充风不足。( ) | 正确 | 错误 |  |  |  |  | 错
判断题 | 进入“特殊前行”模式后，如机车信号变为开放信号，LKJ会自动退出“特殊前行”模式。（ ） | 正确 | 错误 |  |  |  |  | 对
判断题 | 进站色灯复示信号机两个月白色灯光水平位置显示，表示主体信号机显示经道岔侧向位置接车的信号。（ ） | 正确 | 错误 |  |  |  |  | 对
判断题 | 禁止正在对IC卡读写操作时拔卡。（ ） | 正确 | 错误 |  |  |  |  | 对
判断题 | 空气波是属于一种振动波，具有波的性质。空气波的传播速度称为空气波速。（ ） | 正确 | 错误 |  |  |  |  | 对
判断题 | 空压机扳键开关置“强泵”位，空气压缩机1、2均投入工作。（ ） | 正确 | 错误 |  |  |  |  | 对
判断题 | 拉车长阀（或紧急制动阀）时，机车会产生紧急制动作用，但均衡风缸压力不变。（ ） | 正确 | 错误 |  |  |  |  | 对
判断题 | 联系用手信号显示股道号码时，白色灯光左右摇动后，再上下摇动作成十字形，表示开通十道。（ ） | 正确 | 错误 |  |  |  |  | 对
判断题 | 联系用手信号显示股道号码时，昼间两臂左右平伸，表示开通一道。（ ） | 正确 | 错误 |  |  |  |  | 对
判断题 | 联系用手信号显示连结手信号时，昼间显示方式为两臂高举头上，使拢起的手信号旗杆成水平末端相接。（ ） | 正确 | 错误 |  |  |  |  | 对
判断题 | 两个阻值为10Ω的电阻并联后的总电阻为20Ω。（ ） | 正确 | 错误 |  |  |  |  | 错
判断题 | 列车操纵示意图是以《机车操作规则》和列车运行图为依据。（ ） | 正确 | 错误 |  |  |  |  | 错
判断题 | 列车和单机由车站值班员负责指挥。（ ） | 正确 | 错误 |  |  |  |  | 错
判断题 | 列车进行摘挂作业开车前，应对列车自动制动机进行简略试验。 （ ） | 正确 | 错误 |  |  |  |  | 对
判断题 | 列车起动前，必须二人及其以上确认行车凭证、发车信号显示正确，厉行呼唤应答，鸣笛后起动列车。（ ） | 正确 | 错误 |  |  |  |  | 对
判断题 | 列车施行常用制动进入停车线停车时应做到一次停妥，并可以使用单阀制动停车。（ ） | 正确 | 错误 |  |  |  |  | 错
判断题 | 列车施行常用制动时，自阀减压排风未停止，不应追加减压或缓解列车制动。（ ） | 正确 | 错误 |  |  |  |  | 对
判断题 | 列车使用紧急制动阀停车后，车辆乘务员应向司机通报使用紧急制动阀的情况，并协助司机处理有关行车事宜。（ ） | 正确 | 错误 |  |  |  |  | 对
判断题 | 列车通过减速地点标时，运行速度不得超过25km/h。（ ） | 正确 | 错误 |  |  |  |  | 错
判断题 | 列车夜间运行中无论是遇到黄色、白色或绿色灯光下压数次的显示，都应立即将列车降低到要求的速度运行。（ ） | 正确 | 错误 |  |  |  |  | 对
判断题 | 列车遇到线路塌方、道床冲空等危及行车安全的突发情况时，司机停车后应首先使用列车防护报警装置进行防护。（ ） | 正确 | 错误 |  |  |  |  | 对
判断题 | 列车运行途中遇车辆乘务员使用列车无线调度通信设备通知司机列车需限速运行时，司机应根据要求限速运行并报告车站值班员（列车调度员）。（ ） | 正确 | 错误 |  |  |  |  | 对
判断题 | 列车运行中，各有关作业人员应按规定执行车机联控。（ ） | 正确 | 错误 |  |  |  |  | 对
判断题 | 列车在到达线路内对货位必须使用调车作业通知单。（ ） | 正确 | 错误 |  |  |  |  | 错
判断题 | 列车在接近道口、桥梁或隧道时应鸣笛一长声。（ ） | 正确 | 错误 |  |  |  |  | 对
判断题 | 列车在起伏坡道运行时，应采用高手柄位的牵引工况，尽量避免惰力运行，使列车在起伏坡道上运行平稳。（ ） | 正确 | 错误 |  |  |  |  | 错
判断题 | 列车在区间装卸车时，装卸车负责人应指挥列车停于指定地点。装卸车完毕后，司机确认车门关闭后开车。（ ） | 正确 | 错误 |  |  |  |  | 错
判断题 | 列车在隧道区段运行时，运行条件差，瞭望困难，内燃机车柴油机燃烧状态不良，功率不能正常发挥，油耗增加。（ ） | 正确 | 错误 |  |  |  |  | 对
判断题 | 列车在长大上坡道运行时，应采用先爬后闯，闯爬结合的操纵方法。（ ） | 正确 | 错误 |  |  |  |  | 错
判断题 | 列车在中间站进站停留，开车前应使用列尾装置司机控制盒，检查确认列车尾部制动管压力。（ ） | 正确 | 错误 |  |  |  |  | 对
判断题 | 列车制动减压排风未完成时不应再次追加。（ ） | 正确 | 错误 |  |  |  |  | 对
判断题 | 列车中的机车和车辆的自动制动机，均应加入全列车的制动系统。（ ） | 正确 | 错误 |  |  |  |  | 对
判断题 | 临时变更或恢复原行车闭塞法时，列车调度员须向司机发布口头指示。（ ） | 正确 | 错误 |  |  |  |  | 错
判断题 | 临时改用“绿色许可证”行车时，列车必须停车后才能办理“绿色许可证行车”。（ ） | 正确 | 错误 |  |  |  |  | 对
判断题 | 路用列车进入施工地段时，应在施工防护人员显示的停车手信号前停车，根据施工负责人的要求，按调车办法，进入指定地点。（ ） | 正确 | 错误 |  |  |  |  | 对
判断题 | 旅客列车、特快货物班列不准编挂关门车。（ ） | 正确 | 错误 |  |  |  |  | 对
判断题 | 旅时是指机车牵引列车从始发站发车至到达终点站的全部时间。( ) | 正确 | 错误 |  |  |  |  | 对
判断题 | 内燃机车在电气化区段回送时，没有电气化区段安全技术合格证的一律不准放行。（ ） | 正确 | 错误 |  |  |  |  | 对
判断题 | 平波电抗器的作用主要是为了减少整流电流的脉动。（ ） | 正确 | 错误 |  |  |  |  | 对
判断题 | 普通调车控制模式，限制速度值 - 实际速度值≤-2Km/h时，实施紧急制动控制。 | 正确 | 错误 |  |  |  |  | 错
判断题 | 起动列车前，必须二人及以上确认行车凭证、发车信号显示正确，准确呼唤应答，执行车机联控，鸣笛起动列车。（ ） | 正确 | 错误 |  |  |  |  | 对
判断题 | 牵引电动机的励磁电流与电枢电流之比称为磁场削弱系数。( ) | 正确 | 错误 |  |  |  |  | 对
判断题 | 牵引电动机由定子、转子、轴承和速度传感器四大部分组成。（ ） | 正确 | 错误 |  |  |  |  | 对
判断题 | 牵引缓冲装置的用途是将机车与车辆连接或分离，在运行中传递牵引力，缓和及衰减牵引力与制动力的变化，具有连接、牵引和缓冲的作用。（ ） | 正确 | 错误 |  |  |  |  | 对
判断题 | 牵引旅客列车在制动时，累计追加减压量不得超过初次减压量。（ ） | 正确 | 错误 |  |  |  |  | 对
判断题 | 热继电器的热元件应串接于主回路中，可以实现过载或短路保护。 | 正确 | 错误 |  |  |  |  | 错
判断题 | 若非操作端大闸在紧急位时会造成操作端大闸无法缓解，制动显示屏上显示“制动机故障－014。（ ） | 正确 | 错误 |  |  |  |  | 对
判断题 | 三极管的好坏可以通过万用表测量集电极的正向、反向电阻来判别。( ) | 正确 | 错误 |  |  |  |  | 错
判断题 | 三显示自动闭塞、半自动闭塞、自动站间闭塞区段的发车进路色灯信号机显示相同。（ ） | 正确 | 错误 |  |  |  |  | 对
判断题 | 三显示自动闭塞区段，通过色灯信号机显示一个黄色灯光，要求列车注意运行，表示运行前方有一个闭塞分区空闲。（ ） | 正确 | 错误 |  |  |  |  | 对
判断题 | 三相四线制供电系统可输送两种电压，即相电压与线电压。 | 正确 | 错误 |  |  |  |  | 对
判断题 | 设有双端司机室的机车，司机必须在运行方向前方司机室操纵。（ ） | 正确 | 错误 |  |  |  |  | 对
判断题 | 生产经营单位的从业人员不服从管理，违反安全生产规章制度或者操作规程的，由生产经营单位给予批评教育，依照有关规章制度给予处分。（ ） | 正确 | 错误 |  |  |  |  | 对
判断题 | 时间继电器的所有触点都是延时动作的，因此不能用于无延时控制回路中。 | 正确 | 错误 |  |  |  |  | 错
判断题 | 使用带有脱轨器的固定或移动信号牌（灯）进行防护时，前后两端的防护距离均应不小于20m；不足20m时，应将道岔锁闭在不能通往该线的位置。（ ） | 正确 | 错误 |  |  |  |  | 对
判断题 | 使用机车救援动车组时，允许动车组升弓供电。（ ） | 正确 | 错误 |  |  |  |  | 对
判断题 | 使用试灯时要注意试灯有正灯、负灯之分。（ ） | 正确 | 错误 |  |  |  |  | 对
判断题 | 试验列车自动制动机缓解的手信号夜间为白色灯光在下部左右小动。（ ） | 正确 | 错误 |  |  |  |  | 错
判断题 | 试验制动机前，应确认车底无作业人员，历行呼唤应答制度。( ) | 正确 | 错误 |  |  |  |  | 错
判断题 | 手动撒砂方法分为“连续式”和“点式”两种。( ) | 正确 | 错误 |  |  |  |  | 错
判断题 | 受电弓升降弓时，要求初始慢，终了快。（ ） | 正确 | 错误 |  |  |  |  | 错
判断题 | 双机（或多机）牵引使用动力制动时，前部机车使用后，再通知后部机车依次使用；解除动力制动时，根据前部机车的通知，后部机车先解除，前部机车后解除动力制动。（ ） | 正确 | 错误 |  |  |  |  | 对
判断题 | 双线区段内的车站，从靠近站舍的线路起，向远离站舍方向顺序编号。（ ） | 正确 | 错误 |  |  |  |  | 错
判断题 | 司机、随车机械师（车辆乘务员）、列车长、乘警均应配备无线对讲设备，在GSM-R区段运行时还应配备GSM-R手持终端。（ ） | 正确 | 错误 |  |  |  |  | 对
判断题 | 司机在列车运行中听到响墩爆炸声，必须减速或停车。（ ） | 正确 | 错误 |  |  |  |  | 错
判断题 | 四显示自动闭塞区段，发车进路色灯信号机显示一个绿色灯光，表示该信号机列车运行前方至少有两架信号机经道岔侧向位置在开放状态。（ ） | 正确 | 错误 |  |  |  |  | 错
判断题 | 四显示自动闭塞区段，进站色灯信号机显示一个绿色灯光和一个黄色灯光时，准许列车按规定速度经道岔直向位置进入站内，表示次一架信号机经道岔直向位置开放一个绿灯。（ ） | 正确 | 错误 |  |  |  |  | 错
判断题 | 速度继电器的常闭触点不管电动机转向如何均能动作。 | 正确 | 错误 |  |  |  |  | 对
判断题 | 所谓灵敏度就是制动机的感度，它是评价车辆制动机性能的主要指标之一。（ ） | 正确 | 错误 |  |  |  |  | 对
判断题 | 特殊走停走控制时，停车2分钟后，自停车地点处限速20km/h。（ ） | 正确 | 错误 |  |  |  |  | 错
判断题 | 调车灯显信号显示“绿、黄灯交替闪亮数次后绿灯长亮”;表示连结信号。( ) | 正确 | 错误 |  |  |  |  | 错
判断题 | 调车灯显信号显示“先两个红灯后熄灭一个红灯”;表示紧急停车信号。( ) | 正确 | 错误 |  |  |  |  | 错
判断题 | 调车色灯信号机显示一个蓝色灯光时，表示准许越过该信号机调车。（ ） | 正确 | 错误 |  |  |  |  | 错
判断题 | 调车手信号指挥机车向显示人反方向稍行移动的信号，昼间为拢起的红色信号旗直立平举、再用展开的绿色旗上下小动，夜间用绿色灯光上下小动。（ ） | 正确 | 错误 |  |  |  |  | 对
判断题 | 调车作业变更股道，如变更计划不超过三钩时，可用口头方式不停车传达布置。（ ） | 正确 | 错误 |  |  |  |  | 错
判断题 | 调车作业由车站值班员、调车领导人、调车长共同指挥。 （ ） | 正确 | 错误 |  |  |  |  | 错
判断题 | 铁路机车车辆驾驶人员执业时，可不携带驾驶证。（ ） | 正确 | 错误 |  |  |  |  | 错
判断题 | 铁路局所属的机车回送时至少配备两班机车乘务员，以保证回送速度。（ ） | 正确 | 错误 |  |  |  |  | 对
判断题 | 铁路职工违反规章制度，致使发生铁路运营安全事故，造成特别严重后果的，处三年以上七年以下有期徒刑。（ ） | 正确 | 错误 |  |  |  |  | 对
判断题 | 通过手信号昼间为展开的绿色信号旗上下摇动，夜间为绿色灯光上下摇动。（ ） | 正确 | 错误 |  |  |  |  | 错
判断题 | 同方向的磁力线相吸，异方向的磁力线相斥。（ ） | 正确 | 错误 |  |  |  |  | 错
判断题 | 脱轨表示器显示为带白边的红色长方牌及红色灯光时，表示线路在遮断状态。（ ） | 正确 | 错误 |  |  |  |  | 对
判断题 | 为防止列车断钩，货物列车惰力运行后，再加速不得过快，避免车钩拉伸过猛。（ ） | 正确 | 错误 |  |  |  |  | 对
判断题 | 未经安全生产教育和培训合格的从业人员，不得上岗作业。（ ） | 正确 | 错误 |  |  |  |  | 对
判断题 | 稳压二极管在正向接法时，与二极管的正向特性一样。（ ） | 正确 | 错误 |  |  |  |  | 对
判断题 | 无线调车灯显设备正常使用时应与调车手信号配合使用。 （ ） | 正确 | 错误 |  |  |  |  | 错
判断题 | 信号机设在列车运行方向的左侧或其所属线路的中心线上空。 | 正确 | 错误 |  |  |  |  | 对
判断题 | 蓄电池的电解液密度冬季和夏季是不同的。（ ） | 正确 | 错误 |  |  |  |  | 对
判断题 | 循环式运转方式适用于电力、内燃机车。（ ） | 正确 | 错误 |  |  |  |  | 对
判断题 | 夜间等会列车时，应将机车头灯灯光减弱或熄灭。( ) | 正确 | 错误 |  |  |  |  | 对
判断题 | 一切电话中断时，禁止发出列车无线调度通信设备故障的列车。 （ ） | 正确 | 错误 |  |  |  |  | 对
判断题 | 移动机车前，应加强联系，确认机车下部及两侧无作业人员，止轮器已撤除，手制动已缓解，就可动车。（ ） | 正确 | 错误 |  |  |  |  | 错
判断题 | 已请求救援的列车，待停车原因消除后可自行开车。（ ） | 正确 | 错误 |  |  |  |  | 错
判断题 | 因施工提前、延迟或其他原因造成运行揭示调度命令与实际限速、行车方式或设备不符时，列车调度员应取消前发运行揭示调度命令，向有关车站值班员、司机、施工负责人重新发布全部内容的调度命令。（ ） | 正确 | 错误 |  |  |  |  | 对
判断题 | 硬度是指材料抵抗硬物压入的能力。( ) | 正确 | 错误 |  |  |  |  | 对
判断题 | 由4个桥臂和4个对角形所组成的电路叫电桥电路。( ) | 正确 | 错误 |  |  |  |  | 错
判断题 | 有关行车人员必须执行列车调度员命令，服从调度指挥。（ ） | 正确 | 错误 |  |  |  |  | 对
判断题 | 有计划改用“电话闭塞行车”时，列车可不停车，在速度低于45km/h时进行输入和确认操作。（ ） | 正确 | 错误 |  |  |  |  | 错
判断题 | 与肩回式相比，半循环式每经过一个周转作业才入机务段一次。（ ） | 正确 | 错误 |  |  |  |  | 错
判断题 | 运行中，如发生机车轮对持续空转后，将会使LKJ距离出现超前误差。（ ） | 正确 | 错误 |  |  |  |  | 对
判断题 | 运输、牵引供电、电务、工务、车辆、通信、公安等有关人员，凭登乘机车证可登乘机车。（ ） | 正确 | 错误 |  |  |  |  | 错
判断题 | 在超过2.5‰坡度的线路上，不得无动力停留机车车辆。（ ） | 正确 | 错误 |  |  |  |  | 错
判断题 | 在纯电感的交流电路中，电流和电压是同频率的正弦量。 | 正确 | 错误 |  |  |  |  | 对
判断题 | 在电刷的整个边缘有强烈的火花，同时有大火花飞出。换向器上严重发黑，用汽油不能擦掉，而且电刷有烧焦和损坏的3级火花是不允许运行的。（ ） | 正确 | 错误 |  |  |  |  | 对
判断题 | 在集控站，司机等相关人员应向车站值班员报告有关行车工作。（ ） | 正确 | 错误 |  |  |  |  | 错
判断题 | 在列车运行速度不超过120km/h的区段，当两架信号机间的距离小于400m时，前架信号机的显示，必须完全重复后架信号机的显示。（ ） | 正确 | 错误 |  |  |  |  | 对
判断题 | 在任职期间，须按照铁路职业技能培训规范等规定，定期参加岗位适应性培训和业务考试，考试不合格的，不得继续履职。（ ） | 正确 | 错误 |  |  |  |  | 对
判断题 | 在四显示自动闭塞区段的进站信号机前方第一、第二架通过信号机的机柱上，应分别涂一条、三条黑斜线，以与其他通过信号机相区别。（ ） | 正确 | 错误 |  |  |  |  | 错
判断题 | 在调车状态下平面调车灯显监控系统在放风停车后，必须使用1#键解锁。（ ） | 正确 | 错误 |  |  |  |  | 错
判断题 | 在停车状态下，需要解除前发运行揭示数据时，可使用【转储】键+序号的操作。（ ） | 正确 | 错误 |  |  |  |  | 错
判断题 | 在无线灯显调车时，发现信号升级，司机应立即停车并通知调车长。（ ） | 正确 | 错误 |  |  |  |  | 对
判断题 | 在显示手信号时，凡昼间持有手信号旗的人员，应将信号旗展开。（ ） | 正确 | 错误 |  |  |  |  | 错
判断题 | 在有气压的情况下，如果控制电压断开，停放制动仍然可以缓解或施加。（ ） | 正确 | 错误 |  |  |  |  | 对
判断题 | 在直流电路中，电流和电压的大小和方向都不随时间变化。 | 正确 | 错误 |  |  |  |  | 对
判断题 | 增大接触面积，接触电阻也将增大。（ ） | 正确 | 错误 |  |  |  |  | 错
判断题 | 闸瓦温度增高，摩擦系数也随之增大。( ) | 正确 | 错误 |  |  |  |  | 错
判断题 | 闸瓦制动是以压缩空气为动力，通过控制传动装置使闸瓦压紧车轮踏面产生摩擦而形成的制动力。( ) | 正确 | 错误 |  |  |  |  | 对
判断题 | 站间区间在双线或多线上，车站与车站间分别以各该线的进站信号机柱或站界标的中心线为车站与区间的分界线。 | 正确 | 错误 |  |  |  |  | 对
判断题 | 长期备用的电力和内燃机车不需清除沙箱内的存砂。（ ） | 正确 | 错误 |  |  |  |  | 错
判断题 | 折角塞门用来开通或遮断制动主管与制动软管之间的空气通路。（ ） | 正确 | 错误 |  |  |  |  | 对
判断题 | 正灯用于测试电器的正端电路故障，负灯用于测试电器的负端电路故障。（ ） | 正确 | 错误 |  |  |  |  | 错
判断题 | 支配机车不包括入助和临时加入支配（含长交路轮乘）的机车。（ ） | 正确 | 错误 |  |  |  |  | 错
判断题 | 直流励磁接触器的铁心和线圈都发热，所以将线圈绕制成长而薄的圆筒状。 | 正确 | 错误 |  |  |  |  | 错
判断题 | 制动波速（或缓解波速）是用来评价列车的制动（或缓解）灵敏度。（ ） | 正确 | 错误 |  |  |  |  | 对
判断题 | 制动空走距离与制动空走时间和列车制动初速度无关。（ ） | 正确 | 错误 |  |  |  |  | 错
判断题 | 制动压力通过制动传动装置的传递，并增大后传给闸瓦，其增大的倍数称为制动倍率。（ ） | 正确 | 错误 |  |  |  |  | 错
判断题 | 制动主管达到定压后，司机按规定及检车人员的要求进行列车制动机试验，装有防折关装置的机车无需确认制动主管贯通情况。（ ） | 正确 | 错误 |  |  |  |  | 错
判断题 | 中间站利用本务机车调车，应使用附有示意图的调车作业通知单。 （ ） | 正确 | 错误 |  |  |  |  | 对
判断题 | 中间站停车，司机必须对机车主要部件进行检查。（ ） | 正确 | 错误 |  |  |  |  | 错
判断题 | 重载货物列车速度在25km/h以下时，不应缓解列车制动。( ) | 正确 | 错误 |  |  |  |  | 错
判断题 | 主手柄在任意位置时，警惕按钮均可按下。（ ） | 正确 | 错误 |  |  |  |  | 对
判断题 | 装有灯显装置的机车在调车状态下，监控装置设置为客车状态。（ ） | 正确 | 错误 |  |  |  |  | 错
判断题 | 装有连续式机车信号的列车，遇通过信号机显示停车信号，而机车信号显示允许运行的信号时，应按机车信号的显示运行。（ ） | 正确 | 错误 |  |  |  |  | 错
判断题 | 自动闭塞区段，进站信号机为色灯信号机时，设色灯预告信号机或接近信号机。 | 正确 | 错误 |  |  |  |  | 错
判断题 | 自动闭塞区段，连续式机车信号机显示一个红色灯光，表示列车接近的地面信号机显示红色灯光。（ ） | 正确 | 错误 |  |  |  |  | 错
判断题 | 自阀运转位20CP响应列车管压力变化，将作用管压力排放。（ ） | 正确 | 错误 |  |  |  |  | 错
判断题 | 最高允许温度：就是保证电器的机械强度、导电、导磁性以及介质的绝缘性不受损害的最高温度。（ ） | 正确 | 错误 |  |  |  |  | 对